## Bill of Materials-Energieversor
Comment | Description | Designator | Footprint | LibRef | Quantity
330n | 0805 Kondensator | C175, C181 | 0805 | 0805 Kondensator | 2
100n | 0805 Kondensator | C176, C182, C185 | 0805 | 0805 Kondensator | 3
470uF/40V | Aluminum Electrolytic Capacitors (Radial Lead Type) | C177, C178 | ELKO 12.5mm | Elko 12.5mm | 2
3300u | Aluminum Electrolytic Capacitors (Radial Lead Type) | C179, C180, C183, C184 | Elko 16mm | Elko 16mm | 4
1u | 0805 Kondensator | C186 | 0805 | 0805 Kondensator | 1
2u | 0805 Kondensator | C187 | 0805 | 0805 Kondensator | 1
1N4001 Diode | Standard Recovery Rectifier, 2-Pin Axial_Lead, Pb-Free, Bulk Bag | D4, D5, D6, D7 | 1N4001 Diode | 1N4001 Diode | 4
Connector x2 | Connector Header Through Hole 2 position 0.100 (2.54mm) | J20, J21 | Connector x2 | Connector x2 | 2
Connector x14 | 14 Position Header Connector Through Hole | J22, J23, J24 | Connector x14 | Connector x14 | 3
RTB14024F | RELAY GEN PURPOSE SPDT 12A 24V | K1 | Relay 24V | Relay 24V | 1
2K | 0805 Widerstand | R220 | THT Widerstand 0.25W | THT Widerstand 0.25W | 1
10R/10W | 0805 Widerstand | R221, R222, R223 | Widerstand THT 10W | Widerstand THT 10W | 3
G23AP | SWITCH TOGGLE DPDT 0.4VA 28V | SW1 | Connector x4 | Schalter 2x3 | 1
7806 | Voltage Regulator, 3-Pin TO-220 | U31 | TO220 Spannungsregler 78xx | TO 220 Spannungsregler 78xx | 1
7818 | Voltage Regulator, 3-Pin TO-220 | U32 | TO220 Spannungsregler 78xx | TO 220 Spannungsregler 78xx | 1
7918 | Voltage Regulator, 3-Pin TO-220 | U33 | TO220 Spannungsregler 79xx | TO 220 Spannungsregler 79xx | 1